## Sheet1
Instruction | Opcode (Binary) | Funct (Binary) | Control Signals
|  |  | RegDst | Jump | Sign | Branch | Halt | MemtoReg | ALUControl | s_DMemWr | ALUSrc | RegWrite | Function
R-type
add | 000000 | 100000 | 01 | 0 | 0 | 0 | 0 | 00 | 0000 | 0 | 0 | 1 | ADD
addu | 000000 | 100001 | 01 | 0 | 0 | 0 | 0 | 00 | 0000 | 0 | 0 | 1 | ADD
and | 000000 | 100100 | 01 | 0 | 0 | 0 | 0 | 00 | 0000 | 0 | 0 | 1 | AND
nor | 000000 | 100111 | 01 | 0 | 0 | 0 | 0 | 00 | 0000 | 0 | 0 | 1 | NOR
xor | 000000 | 100110 | 01 | 0 | 0 | 0 | 0 | 00 | 0000 | 0 | 0 | 1 | XOR
or | 000000 | 100101 | 01 | 0 | 0 | 0 | 0 | 00 | 0000 | 0 | 0 | 1 | OR
slt | 000000 | 101010 | 01 | 0 | 0 | 0 | 0 | 00 | 0000 | 0 | 0 | 1 | SET LESS THAN
sll | 000000 | 000000 | 01 | 0 | 0 | 0 | 0 | 00 | 0000 | 0 | 0 | 1 | SHIFT LEFT
srl | 000000 | 000010 | 01 | 0 | 0 | 0 | 0 | 00 | 0000 | 0 | 0 | 1 | SHIFT RIGHT
sra | 000000 | 000011 | 01 | 0 | 0 | 0 | 0 | 00 | 0000 | 0 | 0 | 1 | SHIFT RIGHT
sub | 000000 | 100010 | 01 | 0 | 0 | 0 | 0 | 00 | 0000 | 0 | 0 | 1 | SUB
subu | 000000 | 100011 | 01 | 0 | 0 | 0 | 0 | 00 | 0000 | 0 | 0 | 1 | SUB
jr | 000000 | 001000 | 01 | 0 | 0 | 0 | 0 | 00 | 0000 | 0 | 0 | 1 | JUMP
I-type
addi | "001000" | "------" | 00 | 0 | 1 | 0 | 0 | 00 | 0001 | 0 | 1 | 1 | ADD
addiu | 001001 | "------" | 00 | 0 | 1 | 0 | 0 | 00 | 0001 | 0 | 1 | 1 | ADD
lw | 100011 | "------" | 00 | 0 | 1 | 0 | 0 | 01 | 0001 | 0 | 1 | 1 | LOAD
sw | 101011 | "------" | 00 | 0 | 1 | 0 | 0 | 00 | 0001 | 1 | 1 | 0 | STORE
andi | 001100 | "------" | 00 | 0 | 0 | 0 | 0 | 00 | 0001 | 0 | 1 | 1 | AND
ori | 001101 | "------" | 00 | 0 | 0 | 0 | 0 | 00 | 0011 | 0 | 1 | 1 | OR
xori | 001110 | "------" | 00 | 0 | 0 | 0 | 0 | 00 | 0100 | 0 | 1 | 1 | XOR
slti | 001010 | "------" | 00 | 0 | 1 | 0 | 0 | 00 | 1011 | 0 | 0 | 1 | SET LESS THAN
lui | 001111 | "------" | 00 | 0 | 0 | 0 | 0 | 00 | 1100 | 0 | 1 | 1 | LOAD
Branch
bgez | 011100 | "------" | 00 | 0 | 1 | 1 | 0 | 00 | 0101 | 0 | 0 | 0 | BRANCH GREATER THAN EQUAL ZERO
bgezal | 011101 | "------" | 10 | 0 | 1 | 1 | 0 | 10 | 0101 | 0 | 1 | 1 | BRANCH GREATER THAN EQUAL ZERO
bgtz | 000111 | "------" | 00 | 0 | 1 | 1 | 0 | 00 | 0110 | 0 | 0 | 0 | BRANCH GREATER THAN ZERO
blez | 000110 | "------" | 00 | 0 | 1 | 1 | 0 | 00 | 0111 | 0 | 0 | 0 | BRANCH LESS THAN EQUAL ZERO
beq | 000100 | "------" | 00 | 0 | 1 | 1 | 0 | 00 | 1000 | 0 | 0 | 0 | SUB
bne | 000101 | "------" | 00 | 0 | 1 | 1 | 0 | 00 | 1001 | 0 | 0 | 0 | SUB
bltz | 011110 | "------" | 00 | 0 | 1 | 1 | 0 | 00 | 1010 | 0 | 0 | 0 | BRANCH LESS THAN ZERO
bltzal | 011111 | "------" | 10 | 0 | 1 | 1 | 0 | 10 | 1010 | 0 | 1 | 1 | BRANCH LESS THAN ZERO
Jump
j | 000010 | "------" | 00 | 1 | 0 | 0 | 0 | 00 | 1111 | 0 | 0 | 0 | JUMP
jal | 000011 | "------" | 10 | 1 | 0 | 0 | 0 | 10 | 1111 | 0 | 0 | 1 | JUMP